## GPIO
Register Name | Offset | Width | Reset Value | Field Name | Field Bits | Field Description | SW Access | HW Access
CRTL_REG | 0x00 | 32 | 0x00 | ENABLE | [0:0] | Enable GPIO | rw | r
|  |  |  | MODE | [3:1] | Mode Select | rw | r
STATUS_REG | 0x04 | 32 | 0x00 | READY | [0:0] | Ready flag | r | r

## UART
Register Name | Offset | Width | Reset Value | Field Name | Field Bits | Field Description | SW Access | HW Access
RESET_REG | 0x08 | 32 | 0x00 | PAUSE | [0:0] | Pause txn UART | rw | r
|  |  |  | START | [3:1] | Start Txn UART | rw | r
STOP_REG | 0x016 | 32 | 0x00 | END | [0:0] | Stop Txn UART | r | r

## Submodules
Submodule Name | Instances | Base Addresses
GPIO | gpio0,gpio1 | 0x1000,0x1100
UART | uart0,uart1 | 0x2000,0x3000

## default
SW Access | HW Access | Access Width | Reg Width
rw | r | 32 | 32