## Standard
| C | H
B3LYP.6-31G(d,p) | 192.4203 | 31.8335
B3LYP.6-31G(d,p).PCM | 192.7795 | 31.8278
B3LYP.6-31G(d,p).SMD | 193.5031 | 31.7953
B3LYP.6-31+G(d,p) | 193.2035 | 31.7481
B3LYP.6-31+G(d,p).PCM | 193.7214 | 31.7457
B3LYP.6-31+G(d,p).SMD | 194.5476 | 31.7107
B3LYP.6-311+G(d,p) | 184.3023 | 32.0117
B3LYP.6-311+G(d,p).PCM | 184.7969 | 32.0117
B3LYP.6-311+G(d,p).SMD | 185.5842 | 31.9783
M062x.6-31G(d,p) | 196.8172 | 31.8795 | # m062x/6-31g** nmr
M062x.6-31G(d,p).PCM | 197.2237 | 31.8718 | # m062x/6-31g** scrf=(PCM,solvent=chloroform) nmr
M062x.6-31G(d,p).SMD | 198.0031 | 31.8355 | # m062x/6-31g** scrf=(pcm,solvent=chloroform,smd,dovacuum) nmr
M062x.6-31+G(d,p) | 197.2808 | 31.8022 | # m062x/6-31+g** nmr
M062x.6-31+G(d,p).PCM | 197.8247 | 31.797 | # m062x/6-31+g** scrf=(PCM,solvent=chloroform) nmr
M062x.6-31+G(d,p).SMD | 198.6965 | 31.7583 | # m062x/6-31+g** scrf=(pcm,solvent=chloroform,smd,dovacuum) nmr
M062x.6-311+G(d,p) | 188.9473 | 32.0649 | # m062x/6-311+g** nmr
M062x.6-311+G(d,p).PCM | 189.4623 | 32.0616 | # m062x/6-311+g** scrf=(PCM,solvent=chloroform) nmr
M062x.6-311+G(d,p).SMD | 190.29 | 32.0237 | # m062x/6-311+g** scrf=(pcm,solvent=chloroform,smd,dovacuum) nmr
mPW1PW91.6-31G(d,p) | 196.39 | 31.7615 | # mPW1PW91/6-31g** nmr
mPW1PW91.6-31G(d,p).PCM | 196.7961 | 31.753 | # mPW1PW91/6-31g** scrf=(PCM,solvent=chloroform) nmr
mPW1PW91.6-31G(d,p).SMD | 197.5835 | 31.7158 | # mPW1PW91/6-31g** scrf=(pcm,solvent=chloroform,smd,dovacuum) nmr
mPW1PW91.6-31+G(d,p) | 196.7222 | 31.6759 | # mPW1PW91/6-31+g** nmr
mPW1PW91.6-31+G(d,p).PCM | 197.2699 | 31.6701
mPW1PW91.6-31+G(d,p).SMD | 198.1514 | 31.6306 | # mPW1PW91/6-31+g** scrf=(pcm,solvent=chloroform,smd,dovacuum) nmr
mPW1PW91.6-311+G(d,p) | 188.423 | 31.8925 | # mPW1PW91/6-311+g** nmr
mPW1PW91.6-311+G(d,p).PCM | 188.9173 | 31.8891 | # mPW1PW91/6-311+g** scrf=(PCM,solvent=chloroform) nmr
mPW1PW91.6-311+G(d,p).SMD | 189.72 | 31.8517 | # mPW1PW91/6-311+g** scrf=(pcm,solvent=chloroform,smd,dovacuum) nmr
wB97XD.6-31G(d,p) | 197.0573 | 31.8252 | # wb97xd/6-31g** nmr
wB97XD.6-31G(d,p).PCM | 197.4551 | 31.8174 | # wb97xd/6-31g** scrf=(PCM,solvent=chloroform) nmr
wB97XD.6-31G(d,p).SMD | 198.2238 | 31.7812 | # wb97xd/6-31g** scrf=(pcm,solvent=chloroform,smd,dovacuum) nmr
wB97XD.6-31+G(d,p) | 197.4172 | 31.741 | # wb97xd/6-31+g** nmr
wB97XD.6-31+G(d,p).PCM | 197.9504 | 31.7356 | # wb97xd/6-31+g** scrf=(PCM,solvent=chloroform) nmr
wB97XD.6-31+G(d,p).SMD | 198.8107 | 31.6972
wB97XD.6-311+G(d,p) | 189.274 | 31.9713 | # wb97xd/6-311+g** nmr
wB97XD.6-311+G(d,p).PCM | 189.7624 | 31.9683 | # wb97xd/6-311+g** scrf=(PCM,solvent=chloroform) nmr
wB97XD.6-311+G(d,p).SMD | 190.5533 | 31.9318 | # wb97xd/6-311+g** scrf=(pcm,solvent=chloroform,smd,dovacuum) nmr

## GAS
| C | H
B3LYP.6-31G(d,p) | 192.4203 | 31.8335
B3LYP.6-31+G(d,p) | 193.2035 | 31.7481
B3LYP.6-311+G(d,p) | 184.3023 | 32.0117
M062x.6-31G(d,p) | 196.8172 | 31.8795 | # m062x/6-31g** nmr
M062x.6-31+G(d,p) | 197.2808 | 31.8022 | # m062x/6-31+g** nmr
M062x.6-311+G(d,p) | 188.9473 | 32.0649 | # m062x/6-311+g** nmr
mPW1PW91.6-31G(d,p) | 196.39 | 31.7615 | # mPW1PW91/6-31g** nmr
mPW1PW91.6-31+G(d,p) | 196.7222 | 31.6759 | # mPW1PW91/6-31+g** nmr
mPW1PW91.6-311+G(d,p) | 188.423 | 31.8925 | # mPW1PW91/6-311+g** nmr
wB97XD.6-31G(d,p) | 197.0573 | 31.8252 | # wb97xd/6-31g** nmr
wB97XD.6-31+G(d,p) | 197.4172 | 31.741 | # wb97xd/6-31+g** nmr
wB97XD.6-311+G(d,p) | 189.274 | 31.9713 | # wb97xd/6-311+g** nmr

## CHCl3
| C | H
B3LYP.6-31G(d,p).PCM | 192.7795 | 31.8278
B3LYP.6-31G(d,p).SMD | 193.5031 | 31.7953
B3LYP.6-31+G(d,p).PCM | 193.7214 | 31.7457
B3LYP.6-31+G(d,p).SMD | 194.5476 | 31.7107
B3LYP.6-311+G(d,p).PCM | 184.7969 | 32.0117
B3LYP.6-311+G(d,p).SMD | 185.5842 | 31.9783
M062x.6-31G(d,p).PCM | 197.2237 | 31.8718
M062x.6-31G(d,p).SMD | 198.0031 | 31.8355
M062x.6-31+G(d,p).PCM | 197.8247 | 31.797
M062x.6-31+G(d,p).SMD | 198.6965 | 31.7583
M062x.6-311+G(d,p).PCM | 189.4623 | 32.0616
M062x.6-311+G(d,p).SMD | 190.29 | 32.0237
mPW1PW91.6-31G(d,p).PCM | 196.7961 | 31.753
mPW1PW91.6-31G(d,p).SMD | 197.5835 | 31.7158
mPW1PW91.6-31+G(d,p).PCM | 197.2699 | 31.6701
mPW1PW91.6-31+G(d,p).SMD | 198.1514 | 31.6306
mPW1PW91.6-311+G(d,p).PCM | 188.9173 | 31.8891
mPW1PW91.6-311+G(d,p).SMD | 189.72 | 31.8517
wB97XD.6-31G(d,p).PCM | 197.4551 | 31.8174
wB97XD.6-31G(d,p).SMD | 198.2238 | 31.7812
wB97XD.6-31+G(d,p).PCM | 197.9504 | 31.7356
wB97XD.6-31+G(d,p).SMD | 198.8107 | 31.6972
wB97XD.6-311+G(d,p).PCM | 189.7624 | 31.9683
wB97XD.6-311+G(d,p).SMD | 190.5533 | 31.9318

## CH2Cl2
| C | H
B3LYP.6-31G(d,p).PCM | 192.8606 | 31.8268
B3LYP.6-31G(d,p).SMD | 193.6467 | 31.7902
B3LYP.6-31+G(d,p).PCM | 193.8443 | 31.7456
B3LYP.6-31+G(d,p).SMD | 194.728 | 31.7058
B3LYP.6-311+G(d,p).PCM | 184.9133 | 32.0123
B3LYP.6-311+G(d,p).SMD | 185.7574 | 31.974
M062x.6-31G(d,p).PCM | 197.3153 | 31.8703
M062x.6-31G(d,p).SMD | 198.16 | 31.8296
M062x.6-31+G(d,p).PCM | 197.9521 | 31.7963
M062x.6-31+G(d,p).SMD | 198.8858 | 31.7525
M062x.6-311+G(d,p).PCM | 189.5819 | 32.0614
M062x.6-311+G(d,p).SMD | 190.4702 | 32.0183
mPW1PW91.6-31G(d,p).PCM | 196.8871 | 31.7514
mPW1PW91.6-31G(d,p).SMD | 197.7414 | 31.7097
mPW1PW91.6-31+G(d,p).PCM | 197.3976 | 31.6692
mPW1PW91.6-31+G(d,p).SMD | 198.3423 | 31.6246
mPW1PW91.6-311+G(d,p).PCM | 189.0317 | 31.8889
mPW1PW91.6-311+G(d,p).SMD | 189.8944 | 31.8463
wB97XD.6-31G(d,p).PCM | 197.5444 | 31.8159
wB97XD.6-31G(d,p).SMD | 198.3783 | 31.7753
wB97XD.6-31+G(d,p).PCM | 198.0752 | 31.7348
wB97XD.6-31+G(d,p).SMD | 198.9969 | 31.6915
wB97XD.6-311+G(d,p).PCM | 189.8759 | 31.9682
wB97XD.6-311+G(d,p).SMD | 190.7254 | 31.9266

## CCl4
| C | H
B3LYP.6-31G(d,p).PCM | 192.6324 | 31.8299
B3LYP.6-31G(d,p).SMD | 193.1697 | 31.807
B3LYP.6-31+G(d,p).PCM | 193.5047 | 31.7463
B3LYP.6-31+G(d,p).SMD | 194.1306 | 31.7222
B3LYP.6-311+G(d,p).PCM | 184.5907 | 32.0112
B3LYP.6-311+G(d,p).SMD | 185.1851 | 31.9884
M062x.6-31G(d,p).PCM | 197.0573 | 31.8747
M062x.6-31G(d,p).SMD | 197.6382 | 31.849
M062x.6-31+G(d,p).PCM | 197.5983 | 31.7988
M062x.6-31+G(d,p).SMD | 198.2585 | 31.7718
M062x.6-311+G(d,p).PCM | 189.2488 | 32.0626
M062x.6-311+G(d,p).SMD | 189.8735 | 32.0363
mPW1PW91.6-31G(d,p).PCM | 196.6304 | 31.7563
mPW1PW91.6-31G(d,p).SMD | 197.2165 | 31.7299
mPW1PW91.6-31+G(d,p).PCM | 197.0424 | 31.6722
mPW1PW91.6-31+G(d,p).SMD | 197.7093 | 31.6445
mPW1PW91.6-311+G(d,p).PCM | 188.7127 | 31.8901
mPW1PW91.6-311+G(d,p).SMD | 189.3174 | 31.8641
wB97XD.6-31G(d,p).PCM | 197.2925 | 31.8204
wB97XD.6-31G(d,p).SMD | 197.8649 | 31.7948
wB97XD.6-31+G(d,p).PCM | 197.7287 | 31.7374
wB97XD.6-31+G(d,p).SMD | 198.3794 | 31.7107
wB97XD.6-311+G(d,p).PCM | 189.5599 | 31.9691
wB97XD.6-311+G(d,p).SMD | 190.1559 | 31.9438

## H2O
| C | H
B3LYP.6-31G(d,p).PCM | 192.9575 | 31.8257
B3LYP.6-31G(d,p).SMD | 193.79 | 31.7851
B3LYP.6-31+G(d,p).PCM | 193.9951 | 31.7458
B3LYP.6-31+G(d,p).SMD | 194.9089 | 31.701
B3LYP.6-311+G(d,p).PCM | 185.0554 | 32.0134
B3LYP.6-311+G(d,p).SMD | 185.9313 | 31.9697
M062x.6-31G(d,p).PCM | 197.4247 | 31.8688
M062x.6-31G(d,p).SMD | 198.3168 | 31.8238
M062x.6-31+G(d,p).PCM | 198.1076 | 31.7957
M062x.6-31+G(d,p).SMD | 199.0752 | 31.7467
M062x.6-311+G(d,p).PCM | 189.7269 | 32.0616
M062x.6-311+G(d,p).SMD | 190.6508 | 32.0129
mPW1PW91.6-31G(d,p).PCM | 196.9952 | 31.7496
mPW1PW91.6-31G(d,p).SMD | 197.899 | 31.7037
mPW1PW91.6-31+G(d,p).PCM | 197.5531 | 31.6685
mPW1PW91.6-31+G(d,p).SMD | 198.5333 | 31.6187
mPW1PW91.6-311+G(d,p).PCM | 189.1702 | 31.889
mPW1PW91.6-311+G(d,p).SMD | 190.0691 | 31.841
wB97XD.6-31G(d,p).PCM | 197.6508 | 31.8143
wB97XD.6-31G(d,p).SMD | 198.5325 | 31.7695
wB97XD.6-31+G(d,p).PCM | 198.2272 | 31.7341
wB97XD.6-31+G(d,p).SMD | 199.1834 | 31.6857
wB97XD.6-311+G(d,p).PCM | 190.0137 | 31.9684
wB97XD.6-311+G(d,p).SMD | 190.898 | 31.9215

## MeOH
| C | H
B3LYP.6-31G(d,p).PCM | 192.9385 | 31.8259
B3LYP.6-31G(d,p).SMD | 193.7641 | 31.7861
B3LYP.6-31+G(d,p).PCM | 193.9652 | 31.7457
B3LYP.6-31+G(d,p).SMD | 194.8761 | 31.7018
B3LYP.6-311+G(d,p).PCM | 185.0273 | 32.0131
B3LYP.6-311+G(d,p).SMD | 185.8997 | 31.9705
M062x.6-31G(d,p).PCM | 197.4032 | 31.8691
M062x.6-31G(d,p).SMD | 198.2884 | 31.8248
M062x.6-31+G(d,p).PCM | 198.0768 | 31.7958
M062x.6-31+G(d,p).SMD | 199.0409 | 31.7478
M062x.6-311+G(d,p).PCM | 189.6983 | 32.0615
M062x.6-311+G(d,p).SMD | 190.618 | 32.0139
mPW1PW91.6-31G(d,p).PCM | 196.974 | 31.75
mPW1PW91.6-31G(d,p).SMD | 197.8705 | 31.7048
mPW1PW91.6-31+G(d,p).PCM | 197.5223 | 31.6686
mPW1PW91.6-31+G(d,p).SMD | 198.4987 | 31.6197
mPW1PW91.6-311+G(d,p).PCM | 189.1429 | 31.8889
mPW1PW91.6-311+G(d,p).SMD | 190.0374 | 31.842
wB97XD.6-31G(d,p).PCM | 197.63 | 31.8146
wB97XD.6-31G(d,p).SMD | 198.5046 | 31.7706
wB97XD.6-31+G(d,p).PCM | 198.1972 | 31.7342
wB97XD.6-31+G(d,p).SMD | 199.1496 | 31.6868
wB97XD.6-311+G(d,p).PCM | 189.9865 | 31.9683
wB97XD.6-311+G(d,p).SMD | 190.8667 | 31.9224

## MeCN
| C | H
B3LYP.6-31G(d,p).PCM | 192.9412 | 31.8259
B3LYP.6-31G(d,p).SMD | 193.7679 | 31.7859
B3LYP.6-31+G(d,p).PCM | 193.9695 | 31.7457
B3LYP.6-31+G(d,p).SMD | 194.8809 | 31.7017
B3LYP.6-311+G(d,p).PCM | 185.0314 | 32.0132
B3LYP.6-311+G(d,p).SMD | 185.9044 | 31.9704
M062x.6-31G(d,p).PCM | 197.4064 | 31.869
M062x.6-31G(d,p).SMD | 198.2926 | 31.8247
M062x.6-31+G(d,p).PCM | 198.0813 | 31.7958
M062x.6-31+G(d,p).SMD | 199.0459 | 31.7476
M062x.6-311+G(d,p).PCM | 189.7024 | 32.0615
M062x.6-311+G(d,p).SMD | 190.6229 | 32.0138
mPW1PW91.6-31G(d,p).PCM | 196.9771 | 31.7499
mPW1PW91.6-31G(d,p).SMD | 197.8747 | 31.7046
mPW1PW91.6-31+G(d,p).PCM | 197.5268 | 31.6686
mPW1PW91.6-31+G(d,p).SMD | 198.5038 | 31.6196
mPW1PW91.6-311+G(d,p).PCM | 189.1468 | 31.8889
mPW1PW91.6-311+G(d,p).SMD | 190.0421 | 31.8418
wB97XD.6-31G(d,p).PCM | 197.633 | 31.8146
wB97XD.6-31G(d,p).SMD | 198.5087 | 31.7704
wB97XD.6-31+G(d,p).PCM | 198.2015 | 31.7342
wB97XD.6-31+G(d,p).SMD | 199.1546 | 31.6866
wB97XD.6-311+G(d,p).PCM | 189.9904 | 31.9683
wB97XD.6-311+G(d,p).SMD | 190.8713 | 31.9223

## DMSO
| C | H
B3LYP.6-31G(d,p).PCM | 192.9483 | 31.8258
B3LYP.6-31G(d,p).SMD | 193.7776 | 31.7856
B3LYP.6-31+G(d,p).PCM | 193.9806 | 31.7458
B3LYP.6-31+G(d,p).SMD | 194.8931 | 31.7014
B3LYP.6-311+G(d,p).PCM | 185.0418 | 32.0133
B3LYP.6-311+G(d,p).SMD | 185.9161 | 31.9701
M062x.6-31G(d,p).PCM | 197.4143 | 31.8689
M062x.6-31G(d,p).SMD | 198.3031 | 31.8243
M062x.6-31+G(d,p).PCM | 198.0926 | 31.7957
M062x.6-31+G(d,p).SMD | 199.0587 | 31.7472
M062x.6-311+G(d,p).PCM | 189.713 | 32.0615
M062x.6-311+G(d,p).SMD | 190.6351 | 32.0134
mPW1PW91.6-31G(d,p).PCM | 196.9849 | 31.7498
mPW1PW91.6-31G(d,p).SMD | 197.8853 | 31.7042
mPW1PW91.6-31+G(d,p).PCM | 197.5381 | 31.6686
mPW1PW91.6-31+G(d,p).SMD | 198.5167 | 31.6192
mPW1PW91.6-311+G(d,p).PCM | 189.1569 | 31.889
mPW1PW91.6-311+G(d,p).SMD | 190.0539 | 31.8415
wB97XD.6-31G(d,p).PCM | 197.6407 | 31.8145
wB97XD.6-31G(d,p).SMD | 198.5191 | 31.77
wB97XD.6-31+G(d,p).PCM | 198.2126 | 31.7342
wB97XD.6-31+G(d,p).SMD | 199.1672 | 31.6862
wB97XD.6-311+G(d,p).PCM | 190.0005 | 31.9684
wB97XD.6-311+G(d,p).SMD | 190.883 | 31.9219

## THF
| C | H
B3LYP.6-31G(d,p).PCM | 192.841 | 31.827
B3LYP.6-31G(d,p).SMD | 193.6141 | 31.7913
B3LYP.6-31+G(d,p).PCM | 193.8143 | 31.7456
B3LYP.6-31+G(d,p).SMD | 194.687 | 31.7069
B3LYP.6-311+G(d,p).PCM | 184.8849 | 32.0121
B3LYP.6-311+G(d,p).SMD | 185.718 | 31.975
M062x.6-31G(d,p).PCM | 197.2931 | 31.8707
M062x.6-31G(d,p).SMD | 198.1244 | 31.831
M062x.6-31+G(d,p).PCM | 197.9211 | 31.7964
M062x.6-31+G(d,p).SMD | 198.8428 | 31.7538
M062x.6-311+G(d,p).PCM | 189.5528 | 32.0614
M062x.6-311+G(d,p).SMD | 190.4292 | 32.0195
mPW1PW91.6-31G(d,p).PCM | 196.8651 | 31.7518
mPW1PW91.6-31G(d,p).SMD | 197.7056 | 31.7111
mPW1PW91.6-31+G(d,p).PCM | 197.3665 | 31.6694
mPW1PW91.6-31+G(d,p).SMD | 198.2989 | 31.626
mPW1PW91.6-311+G(d,p).PCM | 189.0039 | 31.8889
mPW1PW91.6-311+G(d,p).SMD | 189.8547 | 31.8475
wB97XD.6-31G(d,p).PCM | 197.5228 | 31.8162
wB97XD.6-31G(d,p).SMD | 198.3432 | 31.7767
wB97XD.6-31+G(d,p).PCM | 198.0448 | 31.7349
wB97XD.6-31+G(d,p).SMD | 198.9546 | 31.6928
wB97XD.6-311+G(d,p).PCM | 189.8483 | 31.9682
wB97XD.6-311+G(d,p).SMD | 190.6863 | 31.9278

## Pyridine
| C | H
B3LYP.6-31G(d,p).PCM | 192.8925 | 31.8264
B3LYP.6-31G(d,p).SMD | 193.697 | 31.7884
B3LYP.6-31+G(d,p).PCM | 193.8935 | 31.7456
B3LYP.6-31+G(d,p).SMD | 194.7914 | 31.7041
B3LYP.6-311+G(d,p).PCM | 184.9597 | 32.0126
B3LYP.6-311+G(d,p).SMD | 185.8184 | 31.9725
M062x.6-31G(d,p).PCM | 197.3514 | 31.8698
M062x.6-31G(d,p).SMD | 198.215 | 31.8276
M062x.6-31+G(d,p).PCM | 198.0029 | 31.796
M062x.6-31+G(d,p).SMD | 198.9522 | 31.7505
M062x.6-311+G(d,p).PCM | 189.6294 | 32.0614
M062x.6-311+G(d,p).SMD | 190.5335 | 32.0164
mPW1PW91.6-31G(d,p).PCM | 196.9227 | 31.7508
mPW1PW91.6-31G(d,p).SMD | 197.7967 | 31.7076
mPW1PW91.6-31+G(d,p).PCM | 197.4485 | 31.669
mPW1PW91.6-31+G(d,p).SMD | 198.4093 | 31.6225
mPW1PW91.6-311+G(d,p).PCM | 189.0771 | 31.8889
mPW1PW91.6-311+G(d,p).SMD | 189.9556 | 31.8444
wB97XD.6-31G(d,p).PCM | 197.5795 | 31.8154
wB97XD.6-31G(d,p).SMD | 198.4324 | 31.7733
wB97XD.6-31+G(d,p).PCM | 198.1249 | 31.7345
wB97XD.6-31+G(d,p).SMD | 199.0623 | 31.6894
wB97XD.6-311+G(d,p).PCM | 189.921 | 31.9682
wB97XD.6-311+G(d,p).SMD | 190.7859 | 31.9248

## Acetone
| C | H
B3LYP.6-31G(d,p).PCM | 192.92 | 31.8261
B3LYP.6-31G(d,p).SMD | 193.7378 | 31.787
B3LYP.6-31+G(d,p).PCM | 193.9362 | 31.7457
B3LYP.6-31+G(d,p).SMD | 194.8429 | 31.7027
B3LYP.6-311+G(d,p).PCM | 185 | 32.0129
B3LYP.6-311+G(d,p).SMD | 185.8679 | 31.9712
M062x.6-31G(d,p).PCM | 197.3824 | 31.8694
M062x.6-31G(d,p).SMD | 198.2597 | 31.8259
M062x.6-31+G(d,p).PCM | 198.047 | 31.7959
M062x.6-31+G(d,p).SMD | 199.0062 | 31.7488
M062x.6-311+G(d,p).PCM | 189.6705 | 32.0615
M062x.6-311+G(d,p).SMD | 190.5849 | 32.0149
mPW1PW91.6-31G(d,p).PCM | 196.9534 | 31.7503
mPW1PW91.6-31G(d,p).SMD | 197.8416 | 31.7059
mPW1PW91.6-31+G(d,p).PCM | 197.4925 | 31.6688
mPW1PW91.6-31+G(d,p).SMD | 198.4637 | 31.6208
mPW1PW91.6-311+G(d,p).PCM | 189.1163 | 31.8889
mPW1PW91.6-311+G(d,p).SMD | 190.0054 | 31.8429
wB97XD.6-31G(d,p).PCM | 197.6097 | 31.8149
wB97XD.6-31G(d,p).SMD | 198.4763 | 31.7716
wB97XD.6-31+G(d,p).PCM | 198.168 | 31.7343
wB97XD.6-31+G(d,p).SMD | 199.1154 | 31.6878
wB97XD.6-311+G(d,p).PCM | 189.9601 | 31.9683
wB97XD.6-311+G(d,p).SMD | 190.8351 | 31.9234

## Bezene
| C | H
B3LYP.6-31G(d,p).PCM | 192.6368 | 31.8299
B3LYP.6-31G(d,p).SMD | 193.1814 | 31.8066
B3LYP.6-31+G(d,p).PCM | 193.5111 | 31.7463
B3LYP.6-31+G(d,p).SMD | 194.1452 | 31.7218
B3LYP.6-311+G(d,p).PCM | 184.5968 | 32.0112
B3LYP.6-311+G(d,p).SMD | 185.1991 | 31.9881
M062x.6-31G(d,p).PCM | 197.0623 | 31.8747
M062x.6-31G(d,p).SMD | 197.6511 | 31.8486
M062x.6-31+G(d,p).PCM | 197.605 | 31.7987
M062x.6-31+G(d,p).SMD | 198.2739 | 31.7713
M062x.6-311+G(d,p).PCM | 189.2552 | 32.0625
M062x.6-311+G(d,p).SMD | 189.8881 | 32.0358
mPW1PW91.6-31G(d,p).PCM | 196.6354 | 31.7562
mPW1PW91.6-31G(d,p).SMD | 197.2294 | 31.7294
mPW1PW91.6-31+G(d,p).PCM | 197.0492 | 31.6721
mPW1PW91.6-31+G(d,p).SMD | 197.7248 | 31.644
mPW1PW91.6-311+G(d,p).PCM | 188.7188 | 31.89
mPW1PW91.6-311+G(d,p).SMD | 189.3315 | 31.8637
wB97XD.6-31G(d,p).PCM | 197.2974 | 31.8203
wB97XD.6-31G(d,p).SMD | 197.8776 | 31.7943
wB97XD.6-31+G(d,p).PCM | 197.7353 | 31.7374
wB97XD.6-31+G(d,p).SMD | 198.3945 | 31.7102
wB97XD.6-311+G(d,p).PCM | 189.5659 | 31.9691
wB97XD.6-311+G(d,p).SMD | 190.1699 | 31.9434

## B3LYP.6-31G(d,p)
| n | m | s
Csp3 | 4.7835 | 2.5914 | 2.1227
Csp2 | 6.1135 | -2.9456 | 3.0905
Csca | 5.1571 | 0 | 2.1766
Hsp3 | 3.6003 | 0.03976 | 0.15449
Hsp2 | 3.4204 | 0.14541 | 0.18213
Hsca | 3.4985 | 0 | 0.13608

## B3LYP.6-31G(d,p).PCM
| n | m | s
Csp3 | 4.5632 | 2.8761 | 2.0637
Csp2 | 7.2357 | -1.9039 | 3.1924
Csca | 5.0517 | 0 | 2.1438
Hsp3 | 4.1009 | 0.087259 | 0.14429
Hsp2 | 3.673 | 0.23212 | 0.16401
Hsca | 3.8767 | 0 | 0.12475

## B3LYP.6-31G(d,p).SMD
| n | m | s
Csp3 | 5.0043 | 3.4452 | 2.1413
Csp2 | 7.7065 | -0.93709 | 3.3571
Csca | 5.5927 | 0 | 2.2634
Hsp3 | 4.9661 | 0.09818 | 0.15399
Hsp2 | 4.0652 | 0.31164 | 0.16495
Hsca | 4.7047 | 0 | 0.13176

## B3LYP.6-31+G(d,p)
| n | m | s
Csp3 | 5.138 | 3.844 | 2.2552
Csp2 | 6.1385 | -1.2036 | 3.0683
Csca | 5.7295 | 0 | 2.3446
Hsp3 | 3.2286 | 0.044329 | 0.14403
Hsp2 | 4.1667 | 0.26309 | 0.18602
Hsca | 3.4564 | 0 | 0.13573

## B3LYP.6-31+G(d,p).PCM
| n | m | s
Csp3 | 8.8631 | 4.218 | 2.7856
Csp2 | 7.1157 | 0.080485 | 3.4047
Csca | 5.8701 | 0 | 2.3508
Hsp3 | 3.5058 | 0.10151 | 0.13419
Hsp2 | 4.0324 | 0.36267 | 0.15827
Hsca | 3.6475 | 0 | 0.12164

## B3LYP.6-31+G(d,p).SMD
| n | m | s
Csp3 | 5.6795 | 5.0415 | 2.3407
Csp2 | 7.4624 | 1.2194 | 3.6983
Csca | 6.5563 | 0 | 2.5116
Hsp3 | 4.8292 | 0.11815 | 0.15553
Hsp2 | 4.8723 | 0.45179 | 0.16408
Hsca | 4.4239 | 0 | 0.13001

## B3LYP.6-311+G(d,p)
| n | m | s
Csp3 | 8.4392 | 5.673 | 2.5829
Csp2 | 6.2894 | 9.1551 | 3.5762
Csca | 5.2592 | 0 | 2.2034
Hsp3 | 3.2801 | 0.067466 | 0.13851
Hsp2 | 3.2928 | 0.29096 | 0.16256
Hsca | 3.2596 | 0 | 0.12855

## B3LYP.6-311+G(d,p).PCM
| n | m | s
Csp3 | 7.8376 | 6.1456 | 2.5721
Csp2 | 5.2972 | 10.3313 | 4.0021
Csca | 5.7537 | 0 | 2.2342
Hsp3 | 3.3908 | 0.12608 | 0.12551
Hsp2 | 3.593 | 0.39076 | 0.14508
Hsca | 3.2698 | 0 | 0.11256

## B3LYP.6-311+G(d,p).SMD
| n | m | s
Csp3 | 8.85 | 6.8362 | 2.7397
Csp2 | 4.9909 | 11.3956 | 4.2741
Csca | 6.465 | 0 | 2.3798
Hsp3 | 4.1683 | 0.14106 | 0.13861
Hsp2 | 4.1334 | 0.47675 | 0.14987
Hsca | 3.6072 | 0 | 0.11572

## M062x.6-31G(d,p)
| n | m | s
Csp3 | 3.8398 | 3.279 | 1.8869
Csp2 | 6.019 | 13.7318 | 4.263
Csca | 6.2502 | 0 | 2.7945
Hsp3 | 4.0065 | -0.0093213 | 0.16802
Hsp2 | 3.7778 | 0.75214 | 0.21319
Hsca | 5.1511 | 0 | 0.17953

## M062x.6-31G(d,p).PCM
| n | m | s
Csp3 | 3.8565 | 3.5932 | 1.8916
Csp2 | 3.636 | 14.66 | 3.9859
Csca | 7.3952 | 0 | 2.833
Hsp3 | 4.0988 | 0.04001 | 0.14925
Hsp2 | 3.9749 | 0.85226 | 0.19393
Hsca | 5.7774 | 0 | 0.16642

## M062x.6-31G(d,p).SMD
| n | m | s
Csp3 | 4.2296 | 4.1972 | 1.9864
Csp2 | 3.4435 | 15.6924 | 4.082
Csca | 7.5523 | 0 | 2.8576
Hsp3 | 4.7403 | 0.052215 | 0.15512
Hsp2 | 4.3465 | 0.94269 | 0.19406
Hsca | 6.6864 | 0 | 0.16709

## M062x.6-31+G(d,p)
| n | m | s
Csp3 | 5.1288 | 4.7646 | 2.3858
Csp2 | 7.0231 | 15.7087 | 4.5518
Csca | 7.0729 | 0 | 2.9544
Hsp3 | 5.7692 | 0.0040566 | 0.20974
Hsp2 | 4.4256 | 0.81074 | 0.24302
Hsca | 7.0905 | 0 | 0.21498

## M062x.6-31+G(d,p).PCM
| n | m | s
Csp3 | 5.3869 | 5.2595 | 2.4041
Csp2 | 3.6495 | 16.3308 | 4.2301
Csca | 8.6959 | 0 | 2.9979
Hsp3 | 5.8598 | 0.063009 | 0.19365
Hsp2 | 4.7811 | 0.92392 | 0.22341
Hsca | 7.7768 | 0 | 0.19934

## M062x.6-31+G(d,p).SMD
| n | m | s
Csp3 | 6.1295 | 6.0162 | 2.514
Csp2 | 3.5102 | 17.524 | 4.4177
Csca | 9.2626 | 0 | 3.0453
Hsp3 | 6.7801 | 0.080004 | 0.20098
Hsp2 | 5.3875 | 1.0237 | 0.22622
Hsca | 8.2932 | 0 | 0.19559

## M062x.6-311+G(d,p)
| n | m | s
Csp3 | 5.7496 | 6.0606 | 2.4075
Csp2 | 3.8716 | 24.4952 | 4.6823
Csca | 7.1974 | 0 | 3.1557
Hsp3 | 5.2042 | 0.060056 | 0.18498
Hsp2 | 7.1177 | 0.88745 | 0.26955
Hsca | 7.0938 | 0 | 0.20002

## M062x.6-311+G(d,p).PCM
| n | m | s
Csp3 | 6.0907 | 6.2942 | 2.6794
Csp2 | 7.493 | 27.1617 | 6.155
Csca | 8.6532 | 0 | 3.2025
Hsp3 | 4.8763 | 0.11959 | 0.16664
Hsp2 | 6.4309 | 0.99931 | 0.2438
Hsca | 6.9832 | 0 | 0.18303

## M062x.6-311+G(d,p).SMD
| n | m | s
Csp3 | 6.9793 | 7.2525 | 2.6476
Csp2 | 2.8985 | 26.7714 | 5.0268
Csca | 8.9424 | 0 | 3.2407
Hsp3 | 5.0013 | 0.13582 | 0.16942
Hsp2 | 6.5425 | 1.0971 | 0.24252
Hsca | 7.22 | 0 | 0.17915

## mPW1PW91.6-31G(d,p)
| n | m | s
Csp3 | 4.3066 | 1.9598 | 1.9204
Csp2 | 6.2739 | -1.6758 | 3.0434
Csca | 4.4825 | 0 | 1.9663
Hsp3 | 3.47 | 0.025886 | 0.14856
Hsp2 | 3.179 | 0.2717 | 0.17424
Hsca | 3.4891 | 0 | 0.13562

## mPW1PW91.6-31G(d,p).PCM
| n | m | s
Csp3 | 4.0739 | 2.2844 | 1.8575
Csp2 | 6.786 | -0.57523 | 3.1205
Csca | 4.3691 | 0 | 1.9367
Hsp3 | 3.8185 | 0.075588 | 0.13598
Hsp2 | 3.5004 | 0.36939 | 0.15745
Hsca | 3.8239 | 0 | 0.12282

## mPW1PW91.6-31G(d,p).SMD
| n | m | s
Csp3 | 7.0451 | 3.167 | 2.2786
Csp2 | 6.7864 | 0.45892 | 3.244
Csca | 4.6118 | 0 | 2.0159
Hsp3 | 4.5459 | 0.087497 | 0.14507
Hsp2 | 4.0113 | 0.45893 | 0.16055
Hsca | 4.5458 | 0 | 0.12791

## mPW1PW91.6-31+G(d,p)
| n | m | s
Csp3 | 3.9214 | 2.7251 | 1.9187
Csp2 | 5.9926 | -0.6882 | 2.984
Csca | 4.6412 | 0 | 2.0373
Hsp3 | 3.2422 | 0.029853 | 0.14302
Hsp2 | 3.4838 | 0.36631 | 0.17235
Hsca | 3.6546 | 0 | 0.13895

## mPW1PW91.6-31+G(d,p).PCM
| n | m | s
Csp3 | 4.7115 | 3.1927 | 1.7724
Csp2 | 4.5557 | 0.60099 | 2.9843
Csca | 4.6443 | 0 | 1.8966
Hsp3 | 4.3955 | 0.090725 | 0.12791
Hsp2 | 3.0354 | 0.47358 | 0.13287
Hsca | 4.4798 | 0 | 0.11702

## mPW1PW91.6-31+G(d,p).SMD
| n | m | s
Csp3 | 4.2539 | 3.9263 | 1.9663
Csp2 | 6.4442 | 1.8059 | 3.4874
Csca | 5.1252 | 0 | 2.174
Hsp3 | 4.6692 | 0.10406 | 0.15168
Hsp2 | 4.4335 | 0.5715 | 0.15717
Hsca | 4.5772 | 0 | 0.1306

## mPW1PW91.6-311+G(d,p)
| n | m | s
Csp3 | 5.5809 | 4.1185 | 2.1388
Csp2 | 6.1694 | 8.2297 | 3.3659
Csca | 4.8464 | 0 | 2.079
Hsp3 | 3.3164 | 0.042664 | 0.1386
Hsp2 | 3.1803 | 0.36229 | 0.15941
Hsca | 3.4941 | 0 | 0.13356

## mPW1PW91.6-311+G(d,p).PCM
| n | m | s
Csp3 | 5.5566 | 4.5867 | 2.1463
Csp2 | 5.3622 | 9.4277 | 3.7751
Csca | 5.2628 | 0 | 2.113
Hsp3 | 3.4654 | 0.10167 | 0.12573
Hsp2 | 3.7128 | 0.46804 | 0.14615
Hsca | 3.555 | 0 | 0.11826

## mPW1PW91.6-311+G(d,p).SMD
| n | m | s
Csp3 | 6.3308 | 5.2527 | 2.2984
Csp2 | 5.1744 | 10.5888 | 4.0511
Csca | 5.8099 | 0 | 2.2279
Hsp3 | 4.1801 | 0.11604 | 0.13744
Hsp2 | 4.1831 | 0.56068 | 0.15
Hsca | 4.0235 | 0 | 0.12201

## wB97XD.6-31G(d,p)
| n | m | s
Csp3 | 4.5186 | 1.7114 | 1.9642
Csp2 | 5.9217 | -0.85847 | 2.9388
Csca | 4.5717 | 0 | 1.964
Hsp3 | 3.7032 | -0.020254 | 0.14866
Hsp2 | 3.3451 | 0.28823 | 0.17949
Hsca | 3.4859 | 0 | 0.13613

## wB97XD.6-31G(d,p).PCM
| n | m | s
Csp3 | 4.3029 | 2.0227 | 1.9098
Csp2 | 6.0395 | 0.2342 | 3.0077
Csca | 4.6448 | 0 | 1.9663
Hsp3 | 3.6583 | 0.029245 | 0.12954
Hsp2 | 3.8969 | 0.38373 | 0.16676
Hsca | 3.7785 | 0 | 0.12259

## wB97XD.6-31G(d,p).SMD
| n | m | s
Csp3 | 4.3717 | 2.6009 | 1.9235
Csp2 | 6.1348 | 1.255 | 3.1587
Csca | 4.9193 | 0 | 2.0425
Hsp3 | 3.8569 | 0.041269 | 0.1305
Hsp2 | 4.5238 | 0.47133 | 0.17118
Hsca | 4.1705 | 0 | 0.12285

## wB97XD.6-31+G(d,p)
| n | m | s
Csp3 | 4.14 | 2.3297 | 1.9561
Csp2 | 5.7512 | 0.24194 | 2.9611
Csca | 4.8353 | 0 | 2.0596
Hsp3 | 3.5217 | -0.014005 | 0.14845
Hsp2 | 3.0544 | 0.3974 | 0.17786
Hsca | 3.5784 | 0 | 0.14191

## wB97XD.6-31+G(d,p).PCM
| n | m | s
Csp3 | 4.0467 | 2.796 | 1.909
Csp2 | 6.051 | 1.5542 | 3.3034
Csca | 5.1892 | 0 | 2.1161
Hsp3 | 3.5562 | 0.045236 | 0.13362
Hsp2 | 3.4142 | 0.51026 | 0.16727
Hsca | 3.7019 | 0 | 0.12781

## wB97XD.6-31+G(d,p).SMD
| n | m | s
Csp3 | 3.5 | 3.4989 | 1.9029
Csp2 | 4.7223 | 2.6594 | 3.3352
Csca | 5.5084 | 0 | 2.0818
Hsp3 | 4.965 | 0.061918 | 0.14003
Hsp2 | 3.2691 | 0.60753 | 0.15555
Hsca | 4.7259 | 0 | 0.12472

## wB97XD.6-311+G(d,p)
| n | m | s
Csp3 | 4.9978 | 3.9569 | 2.0019
Csp2 | 5.6813 | 9.2942 | 3.2823
Csca | 4.8055 | 0 | 2.0568
Hsp3 | 3.5036 | -0.0017931 | 0.14079
Hsp2 | 3.3705 | 0.36232 | 0.16866
Hsca | 3.286 | 0 | 0.13337

## wB97XD.6-311+G(d,p).PCM
| n | m | s
Csp3 | 5.0423 | 4.4122 | 2.0148
Csp2 | 12.1713 | 10.9575 | 4.7784
Csca | 5.2904 | 0 | 2.1023
Hsp3 | 3.5206 | 0.059539 | 0.12457
Hsp2 | 3.2798 | 0.46974 | 0.14552
Hsca | 3.5156 | 0 | 0.12011

## wB97XD.6-311+G(d,p).SMD
| n | m | s
Csp3 | 13.0967 | 5.055 | 2.7039
Csp2 | 4.8392 | 11.5827 | 3.9971
Csca | 5.8748 | 0 | 2.21
Hsp3 | 3.9841 | 0.074848 | 0.13047
Hsp2 | 3.6134 | 0.56384 | 0.14951
Hsca | 3.9443 | 0 | 0.12136