## bus
| name | voltage | x | y
0 | Bus_0 | 10 | 8 | 5
1 | Bus_1 | 0.4 | 7 | 5
2 | Bus_2 | 0.4 | 7 | 7
3 | Bus_3 | 0.4 | 8 | 8
4 | Bus_4 | 0.4 | 5 | 7
5 | Bus_5 | 0.4 | 5 | 8
6 | Bus_6 | 0.4 | 3 | 7
7 | Bus_7 | 0.4 | 2 | 8
8 | Bus_8 | 0.4 | 3 | 5
9 | Bus_9 | 0.4 | 2 | 5
10 | Bus_10 | 0.4 | 3 | 3
11 | Bus_11 | 0.4 | 2 | 2
12 | Bus_12 | 0.4 | 5 | 3
13 | Bus_13 | 0.4 | 5 | 2
14 | Bus_14 | 0.4 | 7 | 3
15 | Bus_15 | 0.4 | 8 | 2

## slack
| bus | vm_pu | va_degree
0 | 0 | 1 | 0

## load
| bus | p
0 | 3 | 0.001
1 | 5 | 0.01
2 | 7 | 0.001
3 | 9 | 0.001
4 | 11 | 0.02
5 | 13 | 0.001
6 | 15 | 0.001

## trafo
| std_type | hv_bus | lv_bus
0 | 0.25 MVA 10/0.4 kV | 0 | 1

## line
| from_bus | to_bus | length_km | r_ohm_per_km | x_ohm_per_km | c_nf_per_km | g_us_per_km | max_i_ka
0 | 0 | 1 | 0.5 | 0.642 | 0.083 | 210 | 0 | 0.142
1 | 1 | 2 | 0.5 | 0.642 | 0.083 | 210 | 0 | 0.142
2 | 2 | 3 | 0.5 | 0.642 | 0.083 | 210 | 0 | 0.142
3 | 2 | 4 | 0.5 | 0.642 | 0.083 | 210 | 0 | 0.142
4 | 4 | 5 | 0.5 | 0.642 | 0.083 | 210 | 0 | 0.142
5 | 4 | 6 | 0.5 | 0.642 | 0.083 | 210 | 0 | 0.142
6 | 6 | 7 | 0.5 | 0.642 | 0.083 | 210 | 0 | 0.142
7 | 6 | 8 | 0.5 | 0.642 | 0.083 | 210 | 0 | 0.142
8 | 8 | 9 | 0.5 | 0.642 | 0.083 | 210 | 0 | 0.142
9 | 8 | 10 | 0.5 | 0.642 | 0.083 | 210 | 0 | 0.142
10 | 10 | 11 | 0.5 | 0.642 | 0.083 | 210 | 0 | 0.142
11 | 10 | 12 | 0.5 | 0.642 | 0.083 | 210 | 0 | 0.142
12 | 12 | 13 | 0.5 | 0.642 | 0.083 | 210 | 0 | 0.142
13 | 12 | 14 | 0.5 | 0.642 | 0.083 | 210 | 0 | 0.142
14 | 14 | 15 | 0.5 | 0.642 | 0.083 | 210 | 0 | 0.142
15 | 14 | 1 | 0.5 | 0.642 | 0.083 | 210 | 0 | 0.142