## junction
| name | pn_bar | tfluid_k | height_m | index | x | y
0 | Junction_0 | 5 | 303.15 | 0 | 0 | -10 | 0
1 | Junction_1 | 5 | 293.15 | 0 | 1 | -7 | 9
2 | Junction_2 | 5 | 293.15 | 0 | 2 | 0 | 10
3 | Junction_3 | 5 | 293.15 | 0 | 3 | 7 | 9
4 | Junction_4 | 5 | 293.15 | 0 | 4 | 10 | 0
5 | Junction_5 | 5 | 293.15 | 0 | 5 | 9 | -7
6 | Junction_6 | 5 | 293.15 | 0 | 6 | 0 | -10
7 | Junction_7 | 5 | 293.15 | 0 | 7 | -7 | -7
8 | Junction_8 | 5 | 303.15 | 0 | 8 | -6 | 7
9 | Junction_9 | 5 | 293.15 | 0 | 9 | 0 | 8
10 | Junction_10 | 5 | 293.15 | 0 | 10 | 6 | 7
11 | Junction_11 | 5 | 293.15 | 0 | 11 | 8 | 0
12 | Junction_12 | 5 | 293.15 | 0 | 12 | 7 | -6
13 | Junction_13 | 5 | 293.15 | 0 | 13 | 0 | -8
14 | Junction_14 | 5 | 293.15 | 0 | 14 | -3 | 3
15 | Junction_15 | 5 | 293.15 | 0 | 15 | 0 | 3
16 | Junction_16 | 5 | 293.15 | 0 | 16 | 3 | 3
17 | Junction_17 | 5 | 293.15 | 0 | 17 | 4 | 0
18 | Junction_18 | 5 | 293.15 | 0 | 18 | 3 | -3
19 | Junction_19 | 5 | 293.15 | 0 | 19 | 0 | -3
20 | Junction_20 | 5 | 293.15 | 0 | 20 | -4 | 0

## pump
| flow_junction | return_junction | p_flow_bar | p_lift_bar | t_flow_k
0 | 0 | 20 | 4 | 1 | 308.15

## flow_control
| from | to | mdot_kg_per_s | diameter_m
0 | 1 | 8 | 1 | 0.2
1 | 2 | 9 | 1 | 0.2
2 | 3 | 10 | 1 | 0.2
3 | 4 | 11 | 1 | 0.2
4 | 5 | 12 | 1 | 0.2
5 | 6 | 13 | 1 | 0.2

## heat_exchanger
| from | to | diameter_m | qext_w
0 | 8 | 14 | 0.2 | 10000
1 | 9 | 15 | 0.2 | 10000
2 | 10 | 16 | 0.2 | 10000
3 | 11 | 17 | 0.2 | 10000
4 | 12 | 18 | 0.2 | 10000
5 | 13 | 19 | 0.2 | 10000

## pipe
| from_junction | to_junction | length_km | diameter_m | k_mm | u_w_per_m2k | sections | text_k | geodata
0 | 0 | 1 | 0.1 | 0.1 | 0.1 | 10 | 5 | 293 | [[1, 2], [2, 3.5], [3, 4]]
1 | 1 | 2 | 0.1 | 0.1 | 0.1 | 10 | 5 | 293 | [[1,2],[2, 3.5],[3,4]]
2 | 2 | 3 | 0.1 | 0.1 | 0.1 | 10 | 5 | 293
3 | 3 | 4 | 0.1 | 0.1 | 0.1 | 10 | 5 | 293
4 | 4 | 5 | 0.1 | 0.1 | 0.1 | 10 | 5 | 293
5 | 5 | 6 | 0.1 | 0.1 | 0.1 | 10 | 5 | 293
6 | 6 | 0 | 0.1 | 0.1 | 0.1 | 10 | 5 | 293
7 | 20 | 14 | 0.1 | 0.1 | 0.1 | 10 | 5 | 293
8 | 14 | 15 | 0.1 | 0.1 | 0.1 | 10 | 5 | 293
9 | 15 | 16 | 0.1 | 0.1 | 0.1 | 10 | 5 | 293
10 | 16 | 17 | 0.1 | 0.1 | 0.1 | 10 | 5 | 293
11 | 17 | 18 | 0.1 | 0.1 | 0.1 | 10 | 5 | 293
12 | 18 | 19 | 0.1 | 0.1 | 0.1 | 10 | 5 | 293
13 | 19 | 20 | 0.1 | 0.1 | 0.1 | 10 | 5 | 293