## junction
| name | pn_bar | tfluid_k | height_m | index | x | y
0 | Junction_0 | 5 | 303.15 | 0 | 0 | 0 | 4
1 | Junction_1 | 5 | 293.15 | 0 | 1 | 2 | 4
2 | Junction_2 | 5 | 293.15 | 0 | 2 | 4 | 4
3 | Junction_3 | 5 | 293.15 | 0 | 3 | 2 | 2
4 | Junction_4 | 5 | 293.15 | 0 | 4 | 4 | 2
5 | Junction_5 | 5 | 293.15 | 0 | 5 | 4 | 0
6 | Junction_6 | 5 | 293.15 | 0 | 6 | 2 | 0
7 | Junction_7 | 5 | 293.15 | 0 | 7 | 0 | 0

## pump
| flow_junction | return_junction | p_flow_bar | p_lift_bar | t_flow_k
0 | 0 | 7 | 4 | 1 | 308.15

## flow_control
| from | to | mdot_kg_per_s | diameter_m
0 | 1 | 3 | 1 | 0.2
1 | 2 | 4 | 1 | 0.2

## heat_exchanger
| from | to | diameter_m | qext_w
0 | 3 | 6 | 0.2 | 10000
1 | 4 | 5 | 0.2 | 10000

## pipe
| from_junction | to_junction | length_km | diameter_m | k_mm | u_w_per_m2k | sections | text_k
0 | 0 | 1 | 0.1 | 0.1 | 0.1 | 10 | 5 | 293
1 | 1 | 2 | 0.1 | 0.1 | 0.1 | 10 | 5 | 293
2 | 5 | 6 | 0.1 | 0.1 | 0.1 | 10 | 5 | 293
3 | 6 | 7 | 0.1 | 0.1 | 0.1 | 10 | 5 | 293